## preface
3A1 TTT Lab Data
lwp26 | 2024-03-02 | TTT |  | dens | visc | width
|  |  |  | 1.225 | 1.7894e-05 | 0.7
| A | 1.5899
| B | 0.59689
Observations from flat plate
| dial | dp (mbar) | Uinf | Re | Obs
| 300 | 0.11 | 4.2378 | 203081.3266 | Laminar
| 650 | 1.04 | 13.0306 | 624439.4303 | Transitioning
| 820 | 1.59 | 16.1119 | 772097.6158 | Turbulent
| 1000 | 2.1 | 18.5164 | 887326.1826 | Fully developed
Observations with protrusion
| 300 | 0.11 | 4.2378 | 203081.3266 | Laminar
| 370 | 0.34 | 7.4505 | 357036.9038 | Transitioning
| 430 | 0.47 | 8.7598 | 419780.807 | Turbulent
Observations with trip wire
| 200 | 0.04 | 2.5555 | 122462.6477 | Turbulent

## calibration
Dial setting | dP (mBar) | E (V) | U (m/s) | E^2 | sqrt(U)
0 | 0 | 1.24 | 0 | 1.5376 | 0
300 | 0.13 | 1.72 | 4.607 | 2.9584 | 2.1464
350 | 0.26 | 1.77 | 6.5153 | 3.1329 | 2.5525
400 | 0.36 | 1.805 | 7.6665 | 3.258 | 2.7688
450 | 0.5 | 1.84 | 9.0351 | 3.3856 | 3.0058
500 | 0.6 | 1.87 | 9.8974 | 3.4969 | 3.146
550 | 0.77 | 1.89 | 11.2122 | 3.5721 | 3.3485
600 | 0.93 | 1.914 | 12.3222 | 3.6634 | 3.5103
650 | 1.04 | 1.93 | 13.0306 | 3.7249 | 3.6098
700 | 1.17 | 1.95 | 13.821 | 3.8025 | 3.7177
750 | 1.3 | 1.97 | 14.5686 | 3.8809 | 3.8169
800 | 1.47 | 1.98 | 15.4919 | 3.9204 | 3.936
850 | 1.69 | 2 | 16.6108 | 4 | 4.0756
900 | 1.88 | 2.02 | 17.5197 | 4.0804 | 4.1857

## profile
Dist (mm) | E' (mV) | E_bar (V) | u' (m/s) | u_bar (m/s)
0.5 | 26.92 | 1.77 | 0.82545 | 6.6828
0.75 | 19.01 | 1.77 | 0.5829 | 6.6828
1 | 25.49 | 1.78 | 0.8041 | 6.9938
1.25 | 20.784 | 1.78 | 0.65564 | 6.9938
1.5 | 22.94 | 1.79 | 0.74418 | 7.3137
1.75 | 20.94 | 1.79 | 0.6793 | 7.3137
2 | 15.205 | 1.796 | 0.5015 | 7.51
2.5 | 21.889 | 1.801 | 0.73193 | 7.676
3 | 22.53 | 1.81 | 0.77201 | 7.9807
3.5 | 16.21 | 1.81 | 0.55545 | 7.9807
4 | 15.137 | 1.82 | 0.53278 | 8.328
5 | 19.64 | 1.82 | 0.69127 | 8.328
6 | 21.571 | 1.83 | 0.77958 | 8.6847
7 | 12.774 | 1.84 | 0.47386 | 9.0508
8 | 14.565 | 1.84 | 0.5403 | 9.0508
9 | 14.148 | 1.85 | 0.53853 | 9.4266
10 | 12.195 | 1.855 | 0.47015 | 9.6182
12 | 11.842 | 1.86 | 0.46236 | 9.8122
14 | 8.027 | 1.865 | 0.31738 | 10.0086
16 | 6.0899 | 1.875 | 0.24688 | 10.409
18 | 4.008 | 1.88 | 0.1645 | 10.613
20 | 1.9477 | 1.882 | 0.080334 | 10.6952