## Sheet1
Flat Plate | [10 empty] | Constant Values
Pressure Drop (milibar) | Drag Reading | Total Drag (N) | Body Drag (N) | Temperature C | Kinematic Viscosity Ratio | Kinematic Viscosity s^-1 | Air Density | Air Velocity m/s | Reynolds Number | Body Drag Coefficient | 1.46e-05 | Standard Vicosity
0.98 | 22.3 | 2.346 | 2.1665 | 21 | 0.95 | 1.5368e-05 | 1.1844 | 12.8638 | 127814.6073 | 1.2072 | 13607.8 | Mercury density (kg/m^3)
1.99 | 46.1 | 4.8497 | 4.4853 | 21 | 0.95 | 1.5368e-05 | 1.1844 | 18.3309 | 182135.2433 | 1.2307 | 0.1052 | Drag Factor
2.94 | 67.4 | 7.0905 | 6.5521 | 21 | 0.95 | 1.5368e-05 | 1.1844 | 22.2808 | 221381.3937 | 1.2169 | 9.81 | g
4.01 | 91.7 | 9.6468 | 8.9125 | 21 | 0.95 | 1.5368e-05 | 1.1844 | 26.0214 | 258547.0806 | 1.2136 | 287 | R
5.06 | 112.3 | 11.814 | 10.8873 | 21 | 0.95 | 1.5368e-05 | 1.1844 | 29.2303 | 290430.8263 | 1.1749 | 0.1527 | Max Diameter (all bodies) (m)
6.05 | 136.2 | 14.3282 | 13.2203 | 21 | 0.95 | 1.5368e-05 | 1.1844 | 31.9621 | 317574.1463 | 1.1932 | 0.018313 | Frontal Area
6.96 | 156 | 16.4112 | 15.1366 | 21 | 0.95 | 1.5368e-05 | 1.1844 | 34.2817 | 340621.5115 | 1.1875 | 0.1 | Wire Drag Coefficient
8.01 | 177.1 | 18.6309 | 17.164 | 21 | 0.95 | 1.5368e-05 | 1.1844 | 36.7768 | 365412.7612 | 1.1701
9 | 200.2 | 21.061 | 19.4128 | 21 | 0.95 | 1.5368e-05 | 1.1844 | 38.9833 | 387336.7522 | 1.1778
10.01 | 222.9 | 23.4491 | 21.6159 | 21 | 0.95 | 1.5368e-05 | 1.1844 | 41.1126 | 408492.8796 | 1.1792 | Ambient Pressure
10.96 | 245 | 25.774 | 23.7669 | 21 | 0.95 | 1.5368e-05 | 1.1844 | 43.0193 | 427437.6063 | 1.1841 | 29.49 | Inches Mercury
12.04 | 267.6 | 28.1515 | 25.9466 | 22 | 0.945 | 1.545e-05 | 1.1804 | 45.1656 | 446401.727 | 1.1768 | 749.046 | mm Mercury
[11 empty] | 99992.0366 | Pa
Sphere
Pressure Drop (milibar) | Drag Reading | Drag (N) | Body Drag (N) | Temperature C | Kinematic Viscosity Ratio | Kinematic Viscosity s^-1 | Air Density | Air Velocity m/s | Reynolds Number | Body Drag Coefficient
0.98 | 10.8 | 1.1362 | 0.95669 | 22 | 0.945 | 1.545e-05 | 1.1804 | 12.8857 | 127357.8329 | 0.53306
2 | 23.5 | 2.4722 | 2.1059 | 22 | 0.945 | 1.545e-05 | 1.1804 | 18.4081 | 181939.7613 | 0.57497
3.04 | 34.5 | 3.6294 | 3.0727 | 22 | 0.945 | 1.545e-05 | 1.1804 | 22.6951 | 224310.4024 | 0.55192 |  | ejrp2
4.04 | 45.3 | 4.7656 | 4.0257 | 22 | 0.945 | 1.545e-05 | 1.1804 | 26.1629 | 258584.986 | 0.54412
4.99 | 54.2 | 5.7018 | 4.788 | 22 | 0.945 | 1.545e-05 | 1.1804 | 29.0767 | 287384.2053 | 0.52395
5.94 | 64.1 | 6.7433 | 5.6555 | 22 | 0.945 | 1.545e-05 | 1.1804 | 31.724 | 313549.3069 | 0.5199
7.03 | 73.5 | 7.7322 | 6.4448 | 22 | 0.945 | 1.5e-05 | 1.1804 | 34.5122 | 351333.9136 | 0.50059
8.24 | 65.6 | 6.9011 | 5.3921 | 22 | 0.945 | 1.545e-05 | 1.1804 | 37.3644 | 369297.3817 | 0.35732
9.09 | 63.9 | 6.7223 | 5.0576 | 22 | 0.945 | 1.545e-05 | 1.1804 | 39.2443 | 387877.479 | 0.30382
9.9 | 66.1 | 6.9537 | 5.1407 | 22 | 0.945 | 1.545e-05 | 1.1804 | 40.9555 | 404790.4147 | 0.28354
11.14 | 68.7 | 7.2272 | 5.1871 | 23 | 0.939 | 1.5548e-05 | 1.1764 | 43.5183 | 427389.1341 | 0.25426
11.91 | 68.7 | 7.2272 | 5.0461 | 23 | 0.939 | 1.5548e-05 | 1.1764 | 44.9971 | 441912.984 | 0.23135
Sphere Trip Wire
Pressure Drop (milibar) | Drag Reading | Drag (N) | Body Drag (N) | Temperature C | Kinematic Viscosity Ratio | Kinematic Viscosity s^-1 | Air Density | Air Velocity m/s | Reynolds Number | Body Drag Coefficient
1.03 | 9.9 | 1.0415 | 0.85285 | 23 | 0.939 | 1.5548e-05 | 1.1764 | 13.2327 | 129956.945 | 0.45214
2.12 | 18.3 | 1.9252 | 1.5369 | 23 | 0.939 | 1.5548e-05 | 1.1764 | 18.9844 | 186444.1716 | 0.39586
3.01 | 24.4 | 2.5669 | 2.0156 | 23 | 0.939 | 1.5548e-05 | 1.1764 | 22.621 | 222159.111 | 0.36566
4.06 | 30.4 | 3.1981 | 2.4546 | 23 | 0.939 | 1.5548e-05 | 1.1764 | 26.2719 | 258014.372 | 0.33013
4.95 | 34.4 | 3.6189 | 2.7124 | 23 | 0.939 | 1.5548e-05 | 1.1764 | 29.0089 | 284894.1166 | 0.29921
5.94 | 40.3 | 4.2396 | 3.1517 | 23 | 0.939 | 1.5548e-05 | 1.1764 | 31.7777 | 312085.8683 | 0.28973
7.03 | 47 | 4.9444 | 3.657 | 23 | 0.939 | 1.5548e-05 | 1.1764 | 34.5706 | 339514.6695 | 0.28405
7.96 | 52.4 | 5.5125 | 4.0547 | 23 | 0.939 | 1.5548e-05 | 1.1764 | 36.7863 | 361274.5885 | 0.27815
9.08 | 59.1 | 6.2173 | 4.5545 | 23 | 0.939 | 1.5548e-05 | 1.1764 | 39.2891 | 385854.7095 | 0.27389
10.04 | 65.1 | 6.8485 | 5.0099 | 23 | 0.939 | 1.5548e-05 | 1.1764 | 41.3139 | 405739.9184 | 0.27247
11.01 | 71.9 | 7.5639 | 5.5476 | 23 | 0.939 | 1.5548e-05 | 1.1764 | 43.2636 | 424888.0734 | 0.27514
12.07 | 74.4 | 7.8269 | 5.6165 | 23 | 0.939 | 1.5548e-05 | 1.1764 | 45.2984 | 444871.4303 | 0.25409
Streamlined Body
Pressure Drop (milibar) | Drag Reading | Drag (N) | Body Drag (N) | Temperature C | Kinematic Viscosity Ratio | Kinematic Viscosity s^-1 | Air Density | Air Velocity m/s | Reynolds Number | Body Drag Coefficient
1.01 | 5 | 0.526 | 0.34104 | 23 | 0.939 | 1.5548e-05 | 1.1764 | 13.1036 | 128689.042 | 0.18438
2.01 | 9.1 | 0.95732 | 0.58922 | 23 | 0.939 | 1.5548e-05 | 1.1764 | 18.4853 | 181542.75 | 0.16007
3.07 | 13.7 | 1.4412 | 0.87902 | 23 | 0.939 | 1.5548e-05 | 1.1764 | 22.8454 | 224362.3958 | 0.15635
4.09 | 18.7 | 1.9672 | 1.2182 | 23 | 0.939 | 1.5548e-05 | 1.1764 | 26.3688 | 258965.8727 | 0.16264
5.06 | 21.5 | 2.2618 | 1.3351 | 23 | 0.939 | 1.5548e-05 | 1.1764 | 29.3295 | 288042.2134 | 0.14408
5.94 | 25.8 | 2.7142 | 1.6263 | 23 | 0.939 | 1.5548e-05 | 1.1764 | 31.7777 | 312085.8683 | 0.14951
7.05 | 29.4 | 3.0929 | 1.8018 | 23 | 0.939 | 1.5548e-05 | 1.1764 | 34.6197 | 339997.2776 | 0.13956
8 | 33.6 | 3.5347 | 2.0697 | 23 | 0.939 | 1.5548e-05 | 1.1764 | 36.8786 | 362181.1761 | 0.14127
8.96 | 36.1 | 3.7977 | 2.1568 | 23 | 0.939 | 1.5548e-05 | 1.1764 | 39.0286 | 383296.5286 | 0.13144
10.07 | 36.8 | 3.8714 | 2.0272 | 23 | 0.939 | 1.5548e-05 | 1.1764 | 41.3756 | 406345.6514 | 0.10993
10.95 | 41.2 | 4.3342 | 2.3289 | 23 | 0.939 | 1.5548e-05 | 1.1764 | 43.1456 | 423728.7586 | 0.11614
12 | 44.3 | 4.6604 | 2.4628 | 24 | 0.934 | 1.5632e-05 | 1.1725 | 45.243 | 441961.8542 | 0.11207