## Loadings
Data in kg
GROUP A |  |  |  | GROUP B
Demo | 76 |  |  | Demo | 76
ROW | A | C | D | ROW | A | C | D
1 |  |  |  | 1 |  |  |  | 7.87
2 |  |  |  | 2 |  |  |  | 8.61
3 |  |  |  | 3 | 95 | 85 | 85 | 9.34
4 | 47 | 48 | 53 | 4 | 85 | 84 | 82 | 10.08
5 | 54 | 64 | 65 | 5 | 80 | 80 | 79 | 10.82
6 | 65 | 65 | 65 | 6 | 79 | 78 | 76 | 11.73
7 | 69 | 70 | 70 | 7 | 76 | 74 | 70 | 12.49
8 | 57 | 70 | 74 | 8 | 70 | 65 | 65 | 13.23
9 | 74 | 75 | 78 | 9 | 63 | 60 | 60 | 13.96
10 | 80 | 58 | 85 | 10 | 58 | 56 | 53 | 14.7
11 | 90 | 90 | 100 | 11 |  |  |  | 15.49
Ballast | 200 |  |  | Ballast | 200

## Measurements
Longitudinal Static Stability
LSS | Group A |  |  | LSS | Group B
Ve kt EAS | Elev deflection [°] | Elev tab angle [°] | Fuel (kg) | Ve kt EAS | Elev deflection [°] | Elev tab angle [°] | Fuel (kg)
181.25 | 0.2478 | 0.3206 |  | 180.4219 | -1.4736 | 1.0813
170.7812 | -0.04865 | 0.5043 |  | 170 | -2.0782 | 1.4481
160.4844 | -0.43095 | 0.7348 |  | 160.2969 | -2.7314 | 1.8374
190.5937 | 0.78565 | 0.0005 |  | 190.25 | -1.0536 | 0.7529
199.1094 | 0.99695 | -0.2053 |  | 200.8437 | -0.53645 | 0.42
|  | Avg fuel (kg)= | 1903.0292 |  |  | Avg fuel (kg)= | 1566.5346
Longitudinal Manoeuvre Stability
LMS | Group A |  |  | LMS | Group B
180 kt | Stick force (N) |  |  | 180 kt | Stick force (N)
Elev deflection [°] | Ph | (n+1)g | Fuel (kg) | Elev deflection [°] | Ph | (n+1)g | Fuel (kg)
0.20255 | -65.302 | 1.0436 |  | -1.5533 | 32.7421 | 1.0008
-0.68075 | -16.8244 | 1.1224 |  | -2.7664 | 109.8571 | 1.1756
-1.1866 | 23.4346 | 1.1922 |  | -3.6679 | 153.7744 | 1.2374
-2.9812 | 146.0323 | 1.4342 |  | -5.7967 | 302.0998 | 1.6752
-5.0518 | 245.9312 | 1.9496 |  | -7.3468 | 408.2604 | 1.9696
|  | Avg fuel (kg)= | 1873.2749 |  |  | Avg fuel (kg)= | 1538.495
Lat Directional Static Stability - SHSS |  |  |  | Lat Directional SHSS
Group A |  | Clean config at 140kt |  | Group B |  | Gear DN, 20 FLP at 140kt
Aileron [°] | Roll angle [°] | Sideslip [°] | Rudder [°] | Aileron [°] | Roll angle [°] | Sideslip [°] | Rudder [°]
-1.0621 | 0.5966 | 0.5047 | 0.8832 | -0.6438 | 0.9307 | 0.3093 | 0.0465
-3.4306 | 4.0008 | 3.2835 | 4.4967 | 2.1719 | -4.0417 | -3.2991 | -4.1758
-5.6255 | 3.3133 | 4.6952 | 6.4218 | 2.9049 | -3.4657 | -4.446 | -5.9139
-7.2759 | 4.8093 | 5.5995 | 8.1628 | 4.2178 | -5.2976 | -5.8696 | -7.5276
2.8667 | -0.9578 | -3.1748 | -3.353 | -1.7581 | 2.8474 | 1.7881 | 3.0123
4.24 | -2.4941 | -4.5702 | -5.3966 | -2.7607 | 3.8977 | 2.429 | 4.239
5.8747 | -4.0289 | -5.9614 | -7.258 | -3.5802 | 4.6921 | 3.1829 | 5.6289