## preface
Blade Geometry
Outer Diameter: | 79.3 | mm
Inner Diameter | 25.2 | mm
Blade Span | 6.4 | mm
thiccness | 3.9 | mm
Ambient Prssure | 754 | mmHg
Water Timing |  | 40.35s
Glycerol and water mix timing |  | 102.01s

## water_50_outlet
Venturi Pressur | Mass Flow | P_rise Compresor | Temperature
20.7 | 0.8781 | 54.2 | 17.9
20.2 | 0.86743 | 54.3 | 17.9
19.2 | 0.84568 | 55.2 | 17.9
18.1 | 0.8211 | 56 | 17.9
15.7 | 0.76473 | 57.2 | 17.9
12.2 | 0.67412 | 59.2 | 17.9
9.8 | 0.60419 | 60.9 | 17.9
6.6 | 0.49583 | 62.8 | 17.9
4.4 | 0.40484 | 63.9 | 17.9
2.3 | 0.2927 | 66.4 | 17.9
1.1 | 0.20242 | 67.1 | 17.9
0.3 | 0.10571 | 67.9 | 17.9

## water_25_outlet
Venturi Pressur | Mass Flow | P_rise Compresor | Temperature
2 | 0.27294 | 16 | 18.1
1.9 | 0.26603 | 16.2 | 18.2
1.7 | 0.25164 | 16.2 | 18.2
1.5 | 0.23638 | 16.3 | 18.2
1 | 0.193 | 16.6 | 18.2
0.8 | 0.17262 | 16.7 | 18.2
0.6 | 0.1495 | 16.9 | 18.2
0.5 | 0.13647 | 17 | 18.2

## water_50_inlet
Venturi Pressur | Mass Flow | P_rise Compresor | Temperature
20.8 | 0.88022 | 54.6 | 18.3
19.5 | 0.85226 | 55.7 | 18.3
18.1 | 0.8211 | 56.5 | 18.3
12.9 | 0.69319 | 59.6 | 18.3
10.4 | 0.62241 | 61.2 | 18.3
6.9 | 0.50697 | 64.1 | 18.3
5 | 0.43156 | 64.6 | 18.3
4.4 | 0.40484 | 64.9 | 18.3
2.5 | 0.30516 | 66.9 | 18.4
1 | 0.193 | 69.1 | 18.4
0.4 | 0.12206 | 69.9 | 18.4
0.2 |  | 70 | 18.5

## water_25_inlet
Venturi Pressur | Mass Flow | P_rise Compresor | Temperature
1.9 | 0.26603 | 16 | 18.5
1.7 | 0.25164 | 16.1 | 18.5
1.5 | 0.23638 | 16.3 | 18.5
1.3 | 0.22005 | 16.5 | 18.5
1.1 | 0.20242 | 16.6 | 18.5
0.9 | 0.1831 | 16.7 | 18.5
0.8 | 0.17262 | 16.7 | 18.5
0.5 | 0.13647 | 17 | 18.5
0.4 | 0.12206 | 17.2 | 18.5
0.3 | 0.10571 | 17.2 | 18.5
0.2 | 0.086312 | 17.2 | 18.5
0.1 | 0.061032 | 17.1 | 18.5

## glycerol
time | flow rate kg/s | pressure
12.66 | 1.3863 | 57.5
12.13 | 1.4468 | 60.6
11.81 | 1.486 | 62.5
12.2 | 1.4385 | 63.5
16.81 | 1.044 | 68.7
25.91 | 0.67734 | 73.6
133.19 | 0.13177 | 80.5
53.09 | 0.33057 | 77.2
19.1 | 0.91885 | 66.4
16.16 | 1.086 | 63.9
15.15 | 1.1584 | 62.7
34.55 | 0.50796 | 75.3
23.92 | 0.7337 | 70.5
17.36 | 1.0109 | 64.8