## preface
Blade Geometry
Outer Diameter: | 79.3 | mm
Inner Diameter | 25.2 | mm
Blade Span | 6.4 | mm
thiccness | 3.9 | mm
Ambient Prssure | 754 | mmHg
Water Timing |  | 40.35s
Glycerol and water mix timing |  | 102.01s

## water_50_outlet
Venturi Pressur | Mass Flow | P_rise Compresor | Temperature
20.7 | 27.7679 | 54.2 | 17.9 | 172.4822
20.2 | 27.4305 | 54.3 | 17.9
19.2 | 26.7429 | 55.2 | 17.9
18.1 | 25.9655 | 56 | 17.9
15.7 | 24.1828 | 57.2 | 17.9
12.2 | 21.3175 | 59.2 | 17.9
9.8 | 19.106 | 60.9 | 17.9
6.6 | 15.6794 | 62.8 | 17.9
4.4 | 12.8022 | 63.9 | 17.9
2.3 | 9.256 | 66.4 | 17.9
1.1 | 6.4011 | 67.1 | 17.9
0.3 | 3.3429 | 67.9 | 17.9

## water_25_outlet
Venturi Pressur | Mass Flow | P_rise Compresor | Temperature
2 | 8.6312 | 16 | 18.1
1.9 | 8.4127 | 16.2 | 18.2
1.7 | 7.9576 | 16.2 | 18.2
1.5 | 7.4749 | 16.3 | 18.2
1 | 6.1032 | 16.6 | 18.2
0.8 | 5.4589 | 16.7 | 18.2
0.6 | 4.7275 | 16.9 | 18.2
0.5 | 4.3156 | 17 | 18.2

## water_50_inlet
Venturi Pressur | Mass Flow | P_rise Compresor | Temperature
20.8 | 27.8349 | 54.6 | 18.3
19.5 | 26.951 | 55.7 | 18.3
18.1 | 25.9655 | 56.5 | 18.3
12.9 | 21.9206 | 59.6 | 18.3
10.4 | 19.6822 | 61.2 | 18.3
6.9 | 16.0318 | 64.1 | 18.3
5 | 13.6472 | 64.6 | 18.3
4.4 | 12.8022 | 64.9 | 18.3
2.5 | 9.65 | 66.9 | 18.4
1 | 6.1032 | 69.1 | 18.4
0.4 | 3.86 | 69.9 | 18.4
0.2 | 2.7294 | 70 | 18.5

## water_25_inlet
Venturi Pressur | Mass Flow | P_rise Compresor | Temperature
1.9 | 8.4127 | 16 | 18.5
1.7 | 7.9576 | 16.1 | 18.5
1.5 | 7.4749 | 16.3 | 18.5
1.3 | 6.9587 | 16.5 | 18.5
1.1 | 6.4011 | 16.6 | 18.5
0.9 | 5.79 | 16.7 | 18.5
0.8 | 5.4589 | 16.7 | 18.5
0.5 | 4.3156 | 17 | 18.5
0.4 | 3.86 | 17.2 | 18.5
0.3 | 3.3429 | 17.2 | 18.5
0.2 | 2.7294 | 17.2 | 18.5
0.1 | 1.93 | 17.1 | 18.5

## glycerol
time | flow rate kg/s | pressure
12.66 | 1.3863 | 57.5
12.13 | 1.4468 | 60.6
11.81 | 1.486 | 62.5
12.2 | 1.4385 | 63.5
16.81 | 1.044 | 68.7
25.91 | 0.67734 | 73.6
133.19 | 0.13177 | 80.5
53.09 | 0.33057 | 77.2
19.1 | 0.91885 | 66.4
16.16 | 1.086 | 63.9
15.15 | 1.1584 | 62.7
34.55 | 0.50796 | 75.3
23.92 | 0.7337 | 70.5
17.36 | 1.0109 | 64.8