## preface
3A1 TTT Lab Data
lwp26 | 2024-03-02 | TTT
| A | 1.5899
| B | 0.59689

## calibration
Dial setting | dP (mBar) | E (V) | U (m/s) | E^2 | sqrt(U)
0 | 0 | 1.24 | 0 | 1.5376 | 0
300 | 0.13 | 1.72 | 4.607 | 2.9584 | 2.1464
350 | 0.26 | 1.77 | 6.5153 | 3.1329 | 2.5525
400 | 0.36 | 1.805 | 7.6665 | 3.258 | 2.7688
450 | 0.5 | 1.84 | 9.0351 | 3.3856 | 3.0058
500 | 0.6 | 1.87 | 9.8974 | 3.4969 | 3.146
550 | 0.77 | 1.89 | 11.2122 | 3.5721 | 3.3485
600 | 0.93 | 1.914 | 12.3222 | 3.6634 | 3.5103
650 | 1.04 | 1.93 | 13.0306 | 3.7249 | 3.6098
700 | 1.17 | 1.95 | 13.821 | 3.8025 | 3.7177
750 | 1.3 | 1.97 | 14.5686 | 3.8809 | 3.8169
800 | 1.47 | 1.98 | 15.4919 | 3.9204 | 3.936
850 | 1.69 | 2 | 16.6108 | 4 | 4.0756
900 | 1.88 | 2.02 | 17.5197 | 4.0804 | 4.1857

## profile
Dist (mm) | E' (mV) | E_bar (V) | u' (m/s) | u_bar (m/s)
0.5 | 26.92 | 1.77 | 0.067833 | 0.44769
0.75 | 19.01 | 1.77 | 0.047901 | 0.44769
1 | 25.49 | 1.78 | 0.066415 | 0.47331
1.25 | 20.784 | 1.78 | 0.054153 | 0.47331
1.5 | 22.94 | 1.79 | 0.061766 | 0.4998
1.75 | 20.94 | 1.79 | 0.056381 | 0.4998
2 | 15.205 | 1.796 | 0.041742 | 0.51612
2.5 | 21.889 | 1.801 | 0.061061 | 0.52995
3 | 22.53 | 1.81 | 0.064663 | 0.55542
3.5 | 16.21 | 1.81 | 0.046524 | 0.55542
4 | 15.137 | 1.82 | 0.044816 | 0.58457
5 | 19.64 | 1.82 | 0.058148 | 0.58457
6 | 21.571 | 1.83 | 0.065847 | 0.61464
7 | 12.774 | 1.84 | 0.040183 | 0.64563
8 | 14.565 | 1.84 | 0.045817 | 0.64563
9 | 14.148 | 1.85 | 0.04584 | 0.67756
10 | 12.195 | 1.855 | 0.040093 | 0.69388
12 | 11.842 | 1.86 | 0.0395 | 0.71043
14 | 8.027 | 1.865 | 0.027163 | 0.72723
16 | 6.0899 | 1.875 | 0.021201 | 0.76156
18 | 4.008 | 1.88 | 0.014151 | 0.77909
20 | 1.9477 | 1.882 | 0.0069152 | 0.78617